## Sheet1
Technology | Fixed OPEX [EUR/kW] | Fixed OPEX [EUR/GW] | Variable OPEX [EUR/kWh] | Variable OPEX [EUR/MWh] | Fuel Prices [EUR/MWh] | Efficiency | Fuel Cost [€/MWh] | CO2 emissions [t/MWh] | CO2 Price [€/t] | Carbon cost [€/MWh] | Total OPEX [€/MWh] | Total OPEX [€/GWh]
Wind Offshore | 39 | 39000000 | 0.008 | 8 | 0 | 1 | 0 | 0 | 64 | 0 | 8 | 8000
Wind Onshore | 32 | 32000000 | 0.007 | 7 | 0 | 1 | 0 | 0 | 64 | 0 | 7 | 7000
Biomass | 185.24 | 185240000 | 0.004 | 4 | 25.5 | 0.327 | 77.9817 | 0 | 64 | 0 | 81.9817 | 81981.6514
Lignite | 42 | 42000000 | 0.005 | 5 | 2.3 | 0.39 | 5.8974 | 1.049 | 64 | 67.136 | 78.0334 | 78033.4359
Hard Coal | 37 | 37000000 | 0.005 | 5 | 11.6 | 0.4 | 29 | 0.867 | 64 | 55.488 | 89.488 | 89488
Gas | 21.5 | 21500000 | 0.0045 | 4.5 | 37 | 0.5 | 74 | 0.358 | 64 | 22.912 | 101.412 | 101412
Hydrogen | 24 | 24000000 | 0.005 | 5 | 150 | 0.5 | 300 | 0 | 64 | 0 | 305 | 305000
Nuclear | 100 | 100000000 | 0.007 | 7 | 8 | 0.35 | 22.8571 | 0 | 64 | 0 | 29.8571 | 29857.1429
PV | 13.3 | 13300000 | 0 | 0 | 0 | 1 | 0 | 0 | 64 | 0 | 0 | 0
Hydro | 70 | 70000000 | 0.007 | 7 | 0 | 1 | 0 | 0 | 64 | 0 | 7 | 7000
Other RES | 90 | 90000000 | 0.007 | 7 | 0 | 1 | 0 | 0 | 64 | 0 | 7 | 7000
Other Conventional | 22 | 22000000 | 0.005 | 5 | 100 | 0.4 | 250 | 0.47377 | 64 | 30.3214 | 285.3214 | 285321.3532